## Sheet1
WWW.PRECISIONLASERSCANNING.COM
POLYGON SCAN SPEED & LASER PULSE RATE CALCULATOR
POLYGON | POLYGON | SCAN RATE | SCAN LENGTH | SCAN SPEED | SPOT SIZE | OVERLAP | PULSE RATE | PULSE RATE | PULSE RATE
FACETS | RPM | HZ | MM | METERS/SEC | MICRONS | % | HZ | KHZ | MHZ
8 | 400 | 53.3333 | 215 | 11.4667 | 32 | 0% | 358333.3333 | 358.3333 | 0.35833
8 | 4000 | 533.3333 | 215 | 114.6667 | 32 | 10% | 3981481.4815 | 3981.4815 | 3.9815
8 | 6000 | 800 | 215 | 172 | 32 | 25% | 7166666.6667 | 7166.6667 | 7.1667
8 | 10000 | 1333.3333 | 215 | 286.6667 | 32 | 50% | 17916666.6667 | 17916.6667 | 17.9167
|  |  |  | 0 | 1 | 0% | 0 | 0 | 0
|  |  |  | 0 | 1 | 0% | 0 | 0 | 0
|  |  |  | 0 | 1 | 0% | 0 | 0 | 0
|  |  |  | 0 | 1 | 0% | 0 | 0 | 0
|  |  |  | 0 | 1 | 0% | 0 | 0 | 0
|  |  |  | 0 | 1 | 0% | 0 | 0 | 0
|  |  |  | 0 | 1 | 0% | 0 | 0 | 0
|  |  |  | 0 | 1 | 0% | 0 | 0 | 0
|  |  |  | 0 | 1 | 0% | 0 | 0 | 0
|  |  |  | 0 | 1 | 0% | 0 | 0 | 0
|  |  |  | 0 | 1 | 0% | 0 | 0 | 0
|  |  |  | 0 | 1 | 0% | 0 | 0 | 0
|  |  |  | 0 | 1 | 0% | 0 | 0 | 0
|  |  |  | 0 | 1 | 0% | 0 | 0 | 0
|  |  |  | 0 | 1 | 0% | 0 | 0 | 0
|  |  |  | 0 | 1 | 0% | 0 | 0 | 0
|  |  |  | 0 | 1 | 0% | 0 | 0 | 0
|  |  |  | 0 | 1 | 0% | 0 | 0 | 0
|  |  |  | 0 | 1 | 0% | 0 | 0 | 0
|  |  |  | 0 | 1 | 0% | 0 | 0 | 0
2016-09-12